## Hoja1
TABLA DE ESPECIFICACIONES E INFORMACION TECNICA
MOTOCOMPRESOR
CÓDIGO | Motor | R.PM |  | Tank |  | L/min | C.F.M | Pressure |  | G.W |  | Packing
| HP | 50HZ | 60HZ | Gal | L | 50HZ/60HZ | 50HZ/60HZ | BAR | PSI | kg | lbs. | LxWxH(mm)
BM-2540 | 2.5 | 2800 | 3400 | 11 | 40 | 206/250 | 7.3/8.8 | 8 | 125 | 35 | 93.8 | 700*320*660
COMPRESORES ELÉCTRICOS MOTOR MARATHON
CÓDIGO | TANQUE |  |  | CABEZAL | [5 empty] | MOTOR | [7 empty] | ARRANCADOR MAGNETICO
| Forma | Presión Máxima PSI | Capacidad | HP | Etapas | RPM | Entrega de Aire (CFM) | Presión Máxima de Trabajo PSI | # Cilindros | HP | TIPO | Amperaje | Voltaje | KW | Hz | RPM | RPM | KW | HP | AMP
H75M | Horizontal | 150 | 70 LTS | 1 | 1 | 1000 | 6.7 | 120 | V2 | 0.75 | Monofásico | 9.5 | 127/220 | 0.56 | 60 | 1750 | 1750 | - | - | -
H101B | Horizontal | 150 | 108 LTS | 1 | 1 | 1000 | 6.7 | 120 | V2 | 1 | Monofásico | 16/7.4 | 127/220 | 0.746 | 60 | 1750 | 1750 | - | - | -
V101B | Vertical | 150 | 108 LTS | 1 | 1 | 1000 | 6.7 | 120 | V2 | 1 | Monofásico | 16/7.4 | 127/220 | 0.746 | 60 | 1750 | 1750 | - | - | -
H102B | Horizontal | 150 | 108 LTS | 1.5 | 1 | 1270 | 8.2 | 120 | V2 | 1.5 | Monofásico | 15.07 | 127/220 | 1.119 | 60 | 1750 | 1750 | - | - | -
V102B | Htal/Vcal | 150 | 108 LTS | 1.5 | 1 | 1270 | 8.2 | 120 | V2 | 1.5 | Monofásico | 15.07 | 127/220 | 1.119 | 60 | 1750 | 1750 | - | - | -
V152M | Vertical | 150 | 150 LTS | 3 | 1 | 1180 | 13 | 120 | V2 | 2 | Monofásico | 29/13.5 | 127/220 | 1.492 | 60 | 1750 | 1750 | - | - | -
H152M | Horizontal | 150 | 150 LTS | 3 | 1 | 1180 | 13 | 120 | V2 | 2 | Monofásico | 29/13.5 | 127/220 | 1.492 | 60 | 1750 | 1750 | - | - | -
H233BI | Horizontal | 150 | 235 LTS | 4 | 1 | 1070 | 18.1 | 120 | W3 | 3 | Monofásico | 28/14 | 127/220 | 2.238 | 60 | 3600 | 3600 | - | - | -
V233BI | Vertical | 150 | 235 LTS | 4 | 1 | 1070 | 18.1 | 120 | W3 | 3 | Monofásico | 28/14 | 127/220 | 2.238 | 60 | 3600 | 3600 | - | - | -
H305BI-AR | Horizontal | 200 | 300 Lts | 5 | 2 | 810 | 22 | 170 | 2 | 5 | Monofásico | 25.3 | 220 | 3.73 | 60 | 1750 | 1750 | 7.5 | 10 | 32
V305BI-AR | Vertical | 200 | 300 Lts | 5 | 2 | 810 | 22 | 170 | 2 | 5 | Monofásico | 25.3 | 220 | 3.73 | 60 | 1750 | 1750 | 7.5 | 10 | 32
V305TI-AR | Vertical | 200 | 300 Lts | 5 | 2 | 810 | 22 | 170 | 2 | 5 | Trifásico | 13.5/6.7 | 220/440 | 3.73 | 60 | 1750 | 1750 | 4 | 5 | 18
H505TI-AR | Horizontal | 200 | 500 Lts | 5 | 2 | 810 | 22 | 170 | 2 | 5 | Trifásico | 13.5/6.7 | 220/440 | 3.73 | 60 | 1750 | 1750 | 4 | 5 | 18
H505BI-AR | Horizontal | 200 | 500 Lts | 5 | 2 | 810 | 22 | 170 | 2 | 5 | Monofásico | 25.3 | 220 | 3.73 | 60 | 1750 | 1750 | 7.5 | 10 | 32
V505BI-AR | Vertical | 200 | 500 Lts | 5 | 2 | 810 | 22 | 170 | 2 | 5 | Monofásico | 25.3 | 220 | 3.73 | 60 | 1750 | 1750 | 7.5 | 10 | 32
H510TI-AR | Horizontal | 200 | 500 Lts | 10 | 2 | 750 | 41 | 170 | V4 | 10 | Trifásico | 25.0/12.5 | 220/440 | 7.46 | 60 | 1750 | 1750 | 7.5 | 10 | 32
H515TI-AR | Horizontal | 200 | 500 Lts | 15 | 2 | 1000 | 60 | 170 | L2 | 15 | Trifásico | 49 | 220 | 11.19 | 60 | 1750 | 1750 | 11.5 | 15 | 50
H520T | Horizontal |  | 500 Lts | 20 |  | 1000 | 79.1 | 135-175 | 4 |  | Trifásico |  | 220/440
V510T | Vertical |  | 500 Lts | 10 | 2 | 750 | 41 | 170 | 4 | 10 | Trifásico | 25.0/12.5 | 220/440 | 7460 | 60 | 1750 | 1750
H520TI-AR | Horizontal | 200 | 500 LTS | 10X2 | 2 | 1000 | 80 | 170 | V8 | 20 | Trifásico | 63 | 220 | 14.92 | 60 | 1750 | 1750 | 15 | 20 | 63
COMPRESORES A GASOLINA MOTOR TONKA
CÓDIGO | TANQUE |  |  | CABEZAL | [5 empty] | MOTOR
| Forma | Presión Máxima | Capacidad | HP | Etapas | RPM | Entrega de Aire (CFM) | Presión Máxima de Trabajo | # Cilindros | Tipo | RPM | Arranque | Combustión | HP
H103GA | Horizontal | 150 | 108 LTS | 3 | 1 | 1180 | 13 | 120 | V2 | Gasolina | 3600 | Manual | 4 Tiempos | 5.5
H135GA-N15E | Horizontal | 200 | 130 LTS | 5 | 2 | 810 | 22 | 140 | L2 | Gasolina | 3600 | Manual/Marcha | 4 Tiempos | 15
H233GA | Horizontal | 150 | 235 LTS | 4 | 1 | 1070 | 18.1 | 120 | W3 | Gasolina | 3600 | Manual | 4 Tiempos | 6.5
H235GA-N13E | Horizontal | 200 | 235 LTS | 5 | 2 | 810 | 22 | 140 | L2 | Gasolina | 3600 | Manual/Marcha | 4 Tiempos | 13
H305GA-N13E | Horizontal | 200 | 300 LTS | 5 | 2 | 810 | 22 | 140 | L2 | Gasolina | 3600 | Manual/Marcha | 4 Tiempos | 13
COMPRESORES A GASOLINA MOTOR HONDA
CÓDIGO | TANQUE |  |  | CABEZAL | [5 empty] | MOTOR
| Forma | Presión Máxima | Capacidad | HP | Etapas | RPM | Entrega de Aire (CFM) | Presión Máxima de Trabajo | # Cilindros | Tipo | RPM | Arranque | Combustión | HP
H103GA-H | Horizontal | 150 | 108 LTS | 3 | 1 | 1180 | 13 | 120 | V2 | Gasolina | 3600 | Manual | 4 Tiempos | 5.5
H135GA-H13E | Horizontal | 200 | 130 LTS | 5 | 2 | 810 | 22 | 150 | L2 | Gasolina | 3600 | Manual/Marcha | 4 Tiempos | 13
H235GA-H13E | Horizontal | 200 | 235 LTS | 5 | 2 | 810 | 22 | 150 | L2 | Gasolina | 3600 | Manual/Marcha | 4 Tiempos | 13
H305GA-H13E | Horizontal | 200 | 300 LTS | 5 | 2 | 810 | 22 | 150 | L2 | Gasolina | 3600 | Manual/Marcha | 4 Tiempos | 13
H505GA-H13E | Horizontal | 200 | 500 LTS | 5 | 2 | 810 | 22 | 150 | L2 | Gasolina | 3600 | Manual/Marcha | 4 Tiempos | 13
H510GA-H20E | Horizontal | 200 | 500 LTS | 10 | 2 | 810 | 22 | 150 | V4 | Gasolina | 3600 | Manual/Marcha | 4 Tiempos | 20
COMPRESORES A GASOLINA MOTOR KOHLER
CÓDIGO | TANQUE |  |  | CABEZAL | [5 empty] | MOTOR
| Forma | Presión Máxima | Capacidad | HP | Etapas | RPM | Entrega de Aire (CFM) | Presión Máxima de Trabajo | # Cilindros | Tipo | RPM | Arranque | Combustión | HP
H510GA-K23E | Horizontal | 200 | 500 LTS | 10 | 2 | 810 | 22 | 150 | V4 | Gasolina | 3600 | Manual/Marcha | 4 Tiempos | 20
COMPRESORES A DIESEL MOTOR MPOWER
CÓDIGO | TANQUE |  |  | CABEZAL | [5 empty] | MOTOR
| Forma | Presión Máxima | Capacidad | HP | Etapas | RPM | Entrega de Aire (CFM) | Presión Máxima de Trabajo | # Cilindros | Tipo | RPM | Arranque | HP
H235DAE9 | Horizontal | 200 | 235 LTS | 5 | 2 | 810 | 22 | 150 | L2 | DIESEL | 3600 | Manual/Marcha | 9
H305DAE9 | Horizontal | 200 | 300 LTS | 5 | 2 | 810 | 22 | 150 | L2 | DIESEL | 3600 | Manual/Marcha | 9